## WIRELESS_BOARD_19MAY15_1310
WIRELESS_BOARD_19MAY15_1310
Item | Quantity | Reference | Value | pcb footprint | remark
1 | 2 | C1,C14 | 1uF | C0402
2 | 2 | C2,C15 | 4.7uF | C0603
3 | 1 | C3 | 2.2nF | C0402
4 | 1 | C4 | 47nF | C0402
5 | 4 | C5,C9,C19,C29 | 100nF | C0402
6 | 1 | C6 | 2.2pF | C0402
7 | 1 | C7 | 0.8pF | C0402
8 | 1 | C8 | 1nF | C0402
9 | 2 | C10,C11 | 1.5pF | C0402
10 | 2 | C12,C13 | 12pF | C0402
11 | 1 | C17 | 6.8nF | C0603
12 | 1 | D1 | LED_3 | LED0402
13 | 1 | D2 | RGB_LED | LED4P_APFA3010SEEZGQBDC
14 | 4 | VDD,TX,RX,GND | TEST POINT | TP
15 | 1 | L1 | 10nH | L0402
16 | 1 | L2 | 4.7nH | L0402
17 | 1 | L3 | 3.3nH | L0402
18 | 1 | L4 | 15nH | L0402
19 | 1 | L5 | 10uH | L0603
20 | 1 | P1 | 20021112-00020T1LF | conn20pin_20021112_RA
21 | 1 | P2 | FTSH-105 | FTSH-105-01-L-DV
22 | 4 | Q1,Q2,Q3,Q5 | NPN BCE | SOT23
23 | 2 | R1,R3 | 10K | R0402
24 | 1 | R2 | 12K | R0402
25 | 4 | R4,R5,R6,R11 | 23K | R0402
26 | 3 | R7,R14,R17 | 33 | R0402
27 | 3 | R12,R16,R18 | DNM | R0402
28 | 2 | R13,R27 | 4.7K | R0402
29 | 1 | U1 | nRF51822-QFAA | QFN40P600X600X90-48N
30 | 1 | U2 | DNM | TP_40RD_SMT
31 | 1 | U3 | microusb | USB_10118192AC
32 | 1 | U4 | AT42QT1011 | SOP95P280X145-6N
33 | 1 | X2 | 16MHz | BT-XTAL_2520